## Feuille 1
AAB010 | U | Regard en béton massif, coulé "in situ".
Regard en pied de chute enterré, en béton massif, coulé "in situ" BCN: CPJ-CEM II/A 32,5 ES - TP - B 35 - 15/25 - E: 5b - NA - P 18-305, de dimensions intérieures 40x40x50 cm, sur dallage en béton massif de 15 cm d'épaisseur, réalisation d'une pente minimale de 1,00% pour l'évacuation des eaux résiduelles et 0,50% pour l'évacuation des eaux pluviales, avec le même type de béton, avec un coude en PVC de 45° placé dans un dé de béton, pour éviter le coup de la descente dans la pente du dallage, fermé supérieurement avec cadre et couvercle en fonte classe B-125 selon NF EN 124; excavation préalable avec des moyens manuels et remblayage postérieur de l'arrière avec un matériau granulaire. Comprend le moule réutilisable en tôle métallique amortissable en 20 utilisations.
Code interne |  | Désignation | Quantité | Unité | Prix unitaire | Prix total
mt10hmf040ljnf |  | Béton non armé prêt à l'emploi BCN: CPJ-CEM II/A 32,5 ES - TP - B 35 - 15/25 - E: 5b - NA - P 18-305. | 0.223 | m³ | 79152.4 | 17651
mt11ppl030a |  | Coude 87°30' en PVC lisse, D=125 mm. | 1 | U | 7061.25 | 7061.25
mt08epr030a |  | Moule réutilisable pour la réalisation de regards de section carrée de 40x40x50 cm, de tôle métallique, y compris accessoires de montage. | 0.05 | U | 133143 | 6657.13
mt11tfa010a |  | Cadre et tampon en fonte, 40x40 cm, pour regard à tampon amovible, classe B-125 selon NF EN 124. | 1 | U | 18070 | 18070
mt01arr010a |  | Grave de carrière, de 19 à 25 mm de diamètre. | 0.355 | t | 7302.11 | 2592.25
mo020 |  | Compagnon professionnel III/CP2 construction. | 1.265 | h | 1582.28 | 2001.58
mo113 |  | Ouvrier d'exécution I/OE1 construction. | 1.628 | h | 1139.57 | 1855.22
|  | Frais de chantier des unités d'ouvrage | 2 | % | 55888.4 | 1117.77
Coût d'entretien décennal: 2.280,25F CFA les 10 premières années. |  |  |  |  | Montant total HT: | 57006.2