## Feuille 1
AAB010 | U | Regard en béton massif, coulé "in situ".
Regard en pied de chute enterré, en béton massif, coulé "in situ" BCN: CPJ-CEM II/A 32,5 ES - TP - B 35 - 15/25 - E: 5b - NA - P 18-305, de dimensions intérieures 40x40x50 cm, sur dallage en béton massif de 15 cm d'épaisseur, réalisation d'une pente minimale de 1,00% pour l'évacuation des eaux résiduelles et 0,50% pour l'évacuation des eaux pluviales, avec le même type de béton, avec un coude en PVC de 45° placé dans un dé de béton, pour éviter le coup de la descente dans la pente du dallage, fermé supérieurement avec cadre et couvercle en fonte classe B-125 selon NF EN 124; excavation préalable avec des moyens mécaniques et remblayage postérieur de l'arrière avec un matériau granulaire. Comprend le moule réutilisable en tôle métallique amortissable en 20 utilisations.
Code interne |  | Désignation | Quantité | Unité | Prix unitaire | Prix total
mt10hmf040ljnf |  | Béton non armé prêt à l'emploi BCN: CPJ-CEM II/A 32,5 ES - TP - B 35 - 15/25 - E: 5b - NA - P 18-305. | 0.223 | m³ | 78776.4 | 17567.1
mt11ppl030a |  | Coude 87°30' en PVC lisse, D=125 mm. | 1 | U | 7042.44 | 7042.44
mt08epr030a |  | Moule réutilisable pour la réalisation de regards de section carrée de 40x40x50 cm, de tôle métallique, y compris accessoires de montage. | 0.05 | U | 132543 | 6627.14
mt11tfa010a |  | Cadre et tampon en fonte, 40x40 cm, pour regard à tampon amovible, classe B-125 selon NF EN 124. | 1 | U | 18021.9 | 18021.9
mt01arr010a |  | Grave de carrière, de 19 à 25 mm de diamètre. | 0.355 | t | 7264.4 | 2578.86
mq01ret020b |  | Rétro chargeuse sur pneus, de 70 kW. | 0.043 | h | 19103.1 | 821.43
mo020 |  | Compagnon professionnel III/CP2 construction. | 1.265 | h | 1567.76 | 1983.22
mo113 |  | Ouvrier d'exécution I/OE1 construction. | 0.936 | h | 1129.12 | 1056.86
|  | Frais de chantier des unités d'ouvrage | 2 | % | 55699 | 1113.98
Coût d'entretien décennal: 2.840,65F CFA les 10 premières années. |  |  |  |  | Montant total HT: | 56812.9