## Feuille 1
AAB010 | U | Regard en béton massif, coulé "in situ".
Regard en pied de chute enterré, en béton massif, coulé "in situ" BCN: CPJ-CEM II/A 32,5 ES - TP - B 35 - 15/25 - E: 5b - NA - P 18-305, de dimensions intérieures 50x50x50 cm, sur dallage en béton massif de 15 cm d'épaisseur, réalisation d'une pente minimale de 1,00% pour l'évacuation des eaux résiduelles et 0,50% pour l'évacuation des eaux pluviales, avec le même type de béton, avec un coude en PVC de 45° placé dans un dé de béton, pour éviter le coup de la descente dans la pente du dallage, fermé supérieurement avec cadre et couvercle en fonte classe B-125 selon NF EN 124. Comprend le moule réutilisable en tôle métallique amortissable en 20 utilisations. Le prix ne comprend ni l'excavation ni le remblai de l'arrière.
Code interne |  | Désignation | Quantité | Unité | Prix unitaire | Prix total
mt10hmf040ljnf |  | Béton non armé prêt à l'emploi BCN: CPJ-CEM II/A 32,5 ES - TP - B 35 - 15/25 - E: 5b - NA - P 18-305. | 0.27 | m³ | 78776.4 | 21269.6
mt11ppl030a |  | Coude 87°30' en PVC lisse, D=125 mm. | 1 | U | 7042.44 | 7042.44
mt08epr030b |  | Moule réutilisable pour la réalisation de regards de section carrée de 50x50x50 cm, de tôle métallique, y compris accessoires de montage. | 0.05 | U | 165675 | 8283.75
mt11tfa010b |  | Cadre et tampon en fonte, 50x50 cm, pour regard à tampon amovible, classe B-125 selon NF EN 124. | 1 | U | 34241.6 | 34241.6
mo020 |  | Compagnon professionnel III/CP2 construction. | 1.29 | h | 1567.76 | 2022.41
mo113 |  | Ouvrier d'exécution I/OE1 construction. | 0.927 | h | 1129.12 | 1046.69
|  | Frais de chantier des unités d'ouvrage | 2 | % | 73906.5 | 1478.13
Coût d'entretien décennal: 3.769,23F CFA les 10 premières années. |  |  |  |  | Montant total HT: | 75384.6