## Feuille 1
AAB010 | U | Regard en béton massif, coulé "in situ".
Regard siphoïde enterré, en béton massif, coulé "in situ" BCN: CPJ-CEM II/A 32,5 ES - TP - B 35 - 15/25 - E: 5b - NA - P 18-305, de dimensions intérieures 50x50x50 cm, sur dallage en béton massif de 15 cm d'épaisseur, avec siphon constitué d'un coude de 87°30' en PVC long, fermé supérieurement avec cadre et couvercle en fonte classe B-125 selon NF EN 124; excavation préalable avec des moyens mécaniques et remblayage postérieur de l'arrière avec un matériau granulaire. Comprend le moule réutilisable en tôle métallique amortissable en 20 utilisations.
Code interne |  | Désignation | Quantité | Unité | Prix unitaire | Prix total
mt10hmf040ljnf |  | Béton non armé prêt à l'emploi BCN: CPJ-CEM II/A 32,5 ES - TP - B 35 - 15/25 - E: 5b - NA - P 18-305. | 0.245 | m³ | 78776.4 | 19300.2
mt11ppl030a |  | Coude 87°30' en PVC lisse, D=125 mm. | 1 | U | 7042.44 | 7042.44
mt08epr030b |  | Moule réutilisable pour la réalisation de regards de section carrée de 50x50x50 cm, de tôle métallique, y compris accessoires de montage. | 0.05 | U | 165675 | 8283.75
mt11tfa010b |  | Cadre et tampon en fonte, 50x50 cm, pour regard à tampon amovible, classe B-125 selon NF EN 124. | 1 | U | 34241.6 | 34241.6
mt01arr010a |  | Grave de carrière, de 19 à 25 mm de diamètre. | 0.419 | t | 7264.4 | 3043.78
mq01ret020b |  | Rétro chargeuse sur pneus, de 70 kW. | 0.056 | h | 19103.1 | 1069.77
mo020 |  | Compagnon professionnel III/CP2 construction. | 1.142 | h | 1567.76 | 1790.38
mo113 |  | Ouvrier d'exécution I/OE1 construction. | 0.859 | h | 1129.12 | 969.91
|  | Frais de chantier des unités d'ouvrage | 2 | % | 75741.8 | 1514.84
Coût d'entretien décennal: 3.862,83F CFA les 10 premières années. |  |  |  |  | Montant total HT: | 77256.7