## Feuille 1
AAB010 | U | Regard en béton massif, coulé "in situ".
Regard siphoïde enterré, en béton massif, coulé "in situ" BCN: CPJ-CEM II/A 32,5 ES - TP - B 35 - 15/25 - E: 5b - NA - P 18-305, de dimensions intérieures 60x60x60 cm, sur dallage en béton massif de 15 cm d'épaisseur, avec siphon constitué d'un coude de 87°30' en PVC long, fermé supérieurement avec couvercle préfabriqué en béton armé avec fermeture hermétique au passage des odeurs méphitiques. Comprend le moule réutilisable en tôle métallique amortissable en 20 utilisations. Le prix ne comprend ni l'excavation ni le remblai de l'arrière.
Code interne |  | Désignation | Quantité | Unité | Prix unitaire | Prix total
mt10hmf040ljnf |  | Béton non armé prêt à l'emploi BCN: CPJ-CEM II/A 32,5 ES - TP - B 35 - 15/25 - E: 5b - NA - P 18-305. | 0.329 | m³ | 79152.4 | 26041.1
mt11ppl030a |  | Coude 87°30' en PVC lisse, D=125 mm. | 1 | U | 7061.25 | 7061.25
mt08epr030c |  | Moule réutilisable pour la réalisation de regards de section carrée de 60x60x60 cm, de tôle métallique, y compris accessoires de montage. | 0.05 | U | 267996 | 13399.8
mt11arf010b |  | Couvercle en béton armé préfabriqué, 60x60x5 cm. | 1 | U | 15058.4 | 15058.4
mo020 |  | Compagnon professionnel III/CP2 construction. | 1.381 | h | 1582.28 | 2185.13
mo113 |  | Ouvrier d'exécution I/OE1 construction. | 0.991 | h | 1139.57 | 1129.31
|  | Frais de chantier des unités d'ouvrage | 2 | % | 64875 | 1297.5
Coût d'entretien décennal: 2.646,90F CFA les 10 premières années. |  |  |  |  | Montant total HT: | 66172.5