## Feuille 1
AAB010 | U | Regard en béton massif, coulé "in situ".
Regard siphoïde enterré, en béton massif, coulé "in situ" BCN: CPJ-CEM II/A 32,5 ES - TP - B 35 - 15/25 - E: 5b - NA - P 18-305, de dimensions intérieures 60x60x60 cm, sur dallage en béton massif de 15 cm d'épaisseur, avec siphon constitué d'un coude de 87°30' en PVC long, fermé supérieurement avec couvercle préfabriqué en béton armé avec fermeture hermétique au passage des odeurs méphitiques; excavation préalable avec des moyens mécaniques et remblayage postérieur de l'arrière avec un matériau granulaire. Comprend le moule réutilisable en tôle métallique amortissable en 20 utilisations.
Code interne |  | Désignation | Quantité | Unité | Prix unitaire | Prix total
mt10hmf040ljnf |  | Béton non armé prêt à l'emploi BCN: CPJ-CEM II/A 32,5 ES - TP - B 35 - 15/25 - E: 5b - NA - P 18-305. | 0.329 | m³ | 78776.4 | 25917.4
mt11ppl030a |  | Coude 87°30' en PVC lisse, D=125 mm. | 1 | U | 7042.44 | 7042.44
mt08epr030c |  | Moule réutilisable pour la réalisation de regards de section carrée de 60x60x60 cm, de tôle métallique, y compris accessoires de montage. | 0.05 | U | 266789 | 13339.5
mt11arf010b |  | Couvercle en béton armé préfabriqué, 60x60x5 cm. | 1 | U | 15018.2 | 15018.2
mt01arr010a |  | Grave de carrière, de 19 à 25 mm de diamètre. | 0.581 | t | 7264.4 | 4220.62
mq01ret020b |  | Rétro chargeuse sur pneus, de 70 kW. | 0.082 | h | 19103.1 | 1566.46
mo020 |  | Compagnon professionnel III/CP2 construction. | 1.381 | h | 1567.76 | 2165.08
mo113 |  | Ouvrier d'exécution I/OE1 construction. | 1.042 | h | 1129.12 | 1176.54
|  | Frais de chantier des unités d'ouvrage | 2 | % | 70446.3 | 1408.93
Coût d'entretien décennal: 3.592,76F CFA les 10 premières années. |  |  |  |  | Montant total HT: | 71855.2