## Feuille 1
ALC010 | m |  | Couvre-murs.
Dalle préfabriquée en béton de couleur blanche, pour recouvrement de murs, en pièces de 50x25x4 cm.
Code interne |  | Désignation |  | Quantité | Unité | Prix unitaire | Prix total
mt08aaa010a |  | Eau. |  | 0.006 | m³ | 1087.25 | 6.52
mt01arg005a |  | Sable de carrière, pour mortier confectionné sur le chantier. |  | 0.008 | t | 11370.4 | 90.96
mt08cem000a |  | Ciment gris en sacs. |  | 1.9 | kg | 79.01 | 150.12
mt08adt010 |  | Adjuvant hydrofuge pour imperméabilisation des mortiers ou des bétons. |  | 0.038 | kg | 869.8 | 33.05
mt20cho010k |  | Dalle préfabriquée en béton de couleur blanche, pour recouvrement de murs, en pièces de 50x25x4 cm, avec larmier. |  | 1.1 | m | 8444.54 | 9288.99
mt09mcr235 |  | Mortier de jointoiement pour préfabriqués en béton et en pierre artificielle, constitué de ciment, granulats, pigments et additifs spéciaux. |  | 0.113 | kg | 1790.34 | 202.31
mt28pcs010a |  | Protecteur hydrofuge en base aqueuse, incolore, autonettoyant, repoussant l'eau et la saleté, pour traitement superficiel hydrofuge, à appliquer à la brosse sur surfaces en pierre naturelle ou artificielle. |  | 0.165 | l | 8068.01 | 1331.22
mq06hor010 |  | Bétonnière électrique avec une capacité de gâchage de 160 l. |  | 0.005 | h | 1611.29 | 8.06
mo041 |  | Compagnon professionnel III/CP2 VRD espaces publics. |  | 0.228 | h | 1567.76 | 357.45
mo087 |  | Ouvrier professionnel II/OP VRD espaces publics. |  | 0.277 | h | 1171.94 | 324.63
|  | Frais de chantier des unités d'ouvrage |  | 2 | % | 11793.3 | 235.87
Coût d'entretien décennal: 842,04F CFA les 10 premières années. | [5 empty] | Montant total HT: | 12029.2