## Feuille 1
ALC010 | m |  | Couvre-murs.
Dalle préfabriquée en béton de couleur blanche, pour recouvrement de murs, en pièces de 50x30x4 cm.
Code interne |  | Désignation |  | Quantité | Unité | Prix unitaire | Prix total
mt08aaa010a |  | Eau. |  | 0.006 | m³ | 1087.25 | 6.52
mt01arg005a |  | Sable de carrière, pour mortier confectionné sur le chantier. |  | 0.01 | t | 11370.4 | 113.7
mt08cem000a |  | Ciment gris en sacs. |  | 2.375 | kg | 79.01 | 187.65
mt08adt010 |  | Adjuvant hydrofuge pour imperméabilisation des mortiers ou des bétons. |  | 0.048 | kg | 869.8 | 41.75
mt20cho010m |  | Dalle préfabriquée en béton de couleur blanche, pour recouvrement de murs, en pièces de 50x30x4 cm, avec larmier. |  | 1.1 | m | 11001.9 | 12102.1
mt09mcr235 |  | Mortier de jointoiement pour préfabriqués en béton et en pierre artificielle, constitué de ciment, granulats, pigments et additifs spéciaux. |  | 0.115 | kg | 1790.34 | 205.89
mt28pcs010a |  | Protecteur hydrofuge en base aqueuse, incolore, autonettoyant, repoussant l'eau et la saleté, pour traitement superficiel hydrofuge, à appliquer à la brosse sur surfaces en pierre naturelle ou artificielle. |  | 0.19 | l | 8068.01 | 1532.92
mq06hor010 |  | Bétonnière électrique avec une capacité de gâchage de 160 l. |  | 0.005 | h | 1611.29 | 8.06
mo041 |  | Compagnon professionnel III/CP2 VRD espaces publics. |  | 0.266 | h | 1567.76 | 417.02
mo087 |  | Ouvrier professionnel II/OP VRD espaces publics. |  | 0.326 | h | 1171.94 | 382.05
|  | Frais de chantier des unités d'ouvrage |  | 2 | % | 14997.7 | 299.95
Coût d'entretien décennal: 1.070,83F CFA les 10 premières années. | [5 empty] | Montant total HT: | 15297.6