## Feuille 1
ATC030 | m³ | Remblai et compactage du terrain d'appui de la fondation.
Remblai pour l'amélioration des propriétés résistantes du terrain d'appui de la fondation superficielle projetée, avec grave naturelle calcaire, et compactage en couches successives de 30 cm d'épaisseur maximale avec compacteur tandem autopropulsé, jusqu'à atteindre une densité sèche au moins égale à 95% de la maximale obtenue par essai Proctor Modifié. Le prix ne comprend pas la réalisation de l'essai Proctor Modifié.
Code interne |  | Désignation | Quantité | Unité | Prix unitaire | Prix total
mt01zah010a |  | Grave naturelle calcaire. | 2.2 | t | 6349.66 | 13969.3
mq04dua020b |  | Dumper à décharge frontale de 2 t de charge utile. | 0.1 | h | 4869.44 | 486.94
mq02rot030b |  | Compacteur tandem autopropulsé, de 63 kW, de 9,65 t, largeur de travail 168 cm. | 0.1 | h | 21536.9 | 2153.69
mq02cia020j |  | Camion citerne, de 8 m³ de capacité. | 0.01 | h | 55765.2 | 557.65
mo113 |  | Ouvrier d'exécution I/OE1 construction. | 0.035 | h | 1139.57 | 39.88
|  | Frais de chantier des unités d'ouvrage | 2 | % | 17207.4 | 344.15
[5 empty] | Montant total HT: | 17551.6