## Feuille 1
AVI050 | U | Barrière levante piétonne.
Ensemble de barrière modulaire levante piétonne, en acier laminé à chaud, de 3000x868 mm, composé de barre longitudinale avec finition de couleur rouge tuile avec texture ferreuse, appuyée sur montants de fermeture et à came prévus pour ancrage via réception sur la dalle en béton.
Code interne |  |  | Désignation | Quantité | Unité | Prix unitaire | Prix total
mt10hmf040iaeg |  |  | Béton non armé prêt à l'emploi BCN: CPJ-CEM II/A 32,5 - P - B 20 - 15/25 - E: 1 - NA - P 18-305. | 0.1 | m³ | 52049 | 5204.9
mt52mug615b |  |  | Plaque d'ancrage, pour réception de montant de barrière dans un dallage en béton. | 2 | U | 10114.1 | 20228.3
mt52mug610d |  |  | Montant, de 868 mm de hauteur, avec articulation dans l'appui et sûreté de protection verticale, réalisé avec platine en acier laminé à chaud de 50x8 mm, avec porte-signaux de couleur rouge. | 1 | U | 298211 | 298211
mt52mug605d |  |  | Montant de fermeture de 868 mm de hauteur, réalisé avec platine en acier laminé à chaud de 50x8 mm, avec porte-signaux de couleur rouge. | 1 | U | 223137 | 223137
mt52mug600c |  |  | Barre longitudinale en acier laminé à chaud de 3000 mm de longueur, 100 mm de diamètre et 2 mm d'épaisseur avec finition de couleur rouge tuile avec texture ferreuse, y compris le contrepoids caché à une extrémité et la manivelle intégrée dans l'extrémité opposée pour faciliter l'élévation, pour appui entre montants, dans une barrière qui se lève pour protection piétonne. | 1 | U | 268250 | 268250
mo041 |  |  | Compagnon professionnel III/CP2 VRD espaces publics. | 1.204 | h | 1567.76 | 1887.58
mo087 |  |  | Ouvrier professionnel II/OP VRD espaces publics. | 1.204 | h | 1171.94 | 1411.02
|  |  | Frais de chantier des unités d'ouvrage | 2 | % | 818329 | 16366.6
Coût d'entretien décennal: 634.368,53F CFA les 10 premières années. | [5 empty] | Montant total HT: | 834695