## Feuille 1
AVT030 | U | Borne.
Borne en acier laminé à chaud avec arrêt supérieur en aluminium, pied amovible, de 778 mm de hauteur, avec finition de couleur grise acier avec texture ferreuse.
Code interne |  |  | Désignation | Quantité | Unité | Prix unitaire | Prix total
mt10hmf040iaeg |  |  | Béton non armé prêt à l'emploi BCN: CPJ-CEM II/A 32,5 - P - B 20 - 15/25 - E: 1 - NA - P 18-305. | 0.1 | m³ | 52049 | 5204.9
mt52mug500t |  |  | Borne en acier laminé à chaud avec arrêt supérieur en aluminium, pied amovible, de 778 mm de hauteur, constitué d'un corps d'une seule pièce de 80 mm de diamètre et 2 mm d'épaisseur, avec finition de couleur grise acier avec texture ferreuse. | 1 | U | 53155.4 | 53155.4
mt52mug510 |  |  | Boîte en acier galvanisé, à introduire dans un dallage en béton. | 1 | U | 79090.4 | 79090.4
mo041 |  |  | Compagnon professionnel III/CP2 VRD espaces publics. | 0.723 | h | 1567.76 | 1133.49
mo087 |  |  | Ouvrier professionnel II/OP VRD espaces publics. | 0.723 | h | 1171.94 | 847.31
|  |  | Frais de chantier des unités d'ouvrage | 2 | % | 139431 | 2788.63
Coût d'entretien décennal: 41.243,83F CFA les 10 premières années. | [5 empty] | Montant total HT: | 142220