## Feuille 1
AVT030 | U | Borne.
Borne en acier laminé à chaud avec arrêt supérieur en aluminium, pied fixe, de 1000 mm de hauteur, avec finition de couleur blanche avec texture ferreuse.
Code interne |  |  | Désignation | Quantité | Unité | Prix unitaire | Prix total
mt10hmf040iaeg |  |  | Béton non armé prêt à l'emploi BCN: CPJ-CEM II/A 32,5 - P - B 20 - 15/25 - E: 1 - NA - P 18-305. | 0.1 | m³ | 52049 | 5204.9
mt52mug500B |  |  | Borne en acier laminé à chaud avec arrêt supérieur en aluminium, pied fixe, de 1000 mm de hauteur, constitué d'un corps d'une seule pièce de 80 mm de diamètre et 2 mm d'épaisseur, avec finition de couleur blanche avec texture ferreuse. | 1 | U | 56864 | 56864
mo041 |  |  | Compagnon professionnel III/CP2 VRD espaces publics. | 0.602 | h | 1567.76 | 943.79
mo087 |  |  | Ouvrier professionnel II/OP VRD espaces publics. | 0.602 | h | 1171.94 | 705.51
|  |  | Frais de chantier des unités d'ouvrage | 2 | % | 63718.2 | 1274.36
Coût d'entretien décennal: 18.847,83F CFA les 10 premières années. | [5 empty] | Montant total HT: | 64992.5