## Feuille 1
ECB040 | m |  | Appui de fenêtre en béton polymère.
Appui de fenêtre de béton polymère à surface polie, plat, avec larmier, de 145x25 mm, avec ancrage métallique en acier inoxydable et grave adhérée à la surface sur sa face inférieure et encastré dans les jambages; mise en place avec du mortier-colle flexible et de grande adhérence, C2 S2 sur une couche de régularisation de mortier de ciment, confectionné sur chantier, avec adjuvant hydrofuge, dosage 1:3, sur lequel on introduit les ancrages métalliques; et scellement des joints entre pièces et des assemblages avec les murs, avec mastic de polyuréthane, application préalable de l'apprêt.
Code interne |  | Désignation |  | Quantité | Unité | Prix unitaire | Prix total
mt08aaa010a |  | Eau. |  | 0.006 | m³ | 1092.17 | 6.55
mt01arg005a |  | Sable de carrière, pour mortier confectionné sur le chantier. |  | 0.006 | t | 11429.4 | 68.58
mt08cem000a |  | Ciment gris en sacs. |  | 1.8 | kg | 79.36 | 142.85
mt08adt010 |  | Adjuvant hydrofuge pour imperméabilisation des mortiers ou des bétons. |  | 0.036 | kg | 873.73 | 31.45
mt20wwa040 |  | Mortier-colle flexible et de grande adhérence, C2 S2, selon NF EN 12004. |  | 1.08 | kg | 430.24 | 464.66
mt20vho010a |  | Appui de fenêtre de béton polymère à surface polie, plat, avec larmier, de 145x25 mm, avec ancrage métallique en acier inoxydable et grave adhérée à la surface sur sa face inférieure, fourni en pièces jusqu'à 2 m de longueur. |  | 1.05 | m | 14800.2 | 15540.2
mt20wwa025 |  | Profil en mousse de polyéthylène, de 6 mm de diamètre, pour remplissage des joints. |  | 0.145 | m | 335.59 | 48.66
mt20wwa035 |  | Cartouche de 250 cm³ d' apprêt pour mastics. |  | 0.022 | U | 4603.56 | 101.28
mt20wwa030 |  | Cartouche de 310 cm³ de mastic de polyuréthane imperméable. |  | 0.043 | U | 6298.7 | 270.84
mq06hor010 |  | Bétonnière électrique avec une capacité de gâchage de 160 l. |  | 0.005 | h | 1618.08 | 8.09
mo020 |  | Compagnon professionnel III/CP2 construction. |  | 0.253 | h | 1582.28 | 400.32
mo113 |  | Ouvrier d'exécution I/OE1 construction. |  | 0.291 | h | 1139.57 | 331.61
|  | Frais de chantier des unités d'ouvrage |  | 2 | % | 17415.1 | 348.3
Coût d'entretien décennal: 2.486,88F CFA les 10 premières années. | [5 empty] | Montant total HT: | 17763.4