## Feuille 1
ECG040 | U | Gargouille en béton polymère.
Gargouille en béton polymère à surface polie, de couleur grise, de 140x350x100 mm et base rectangulaire, avec larmier; mise en place avec du mortier-colle flexible et de grande adhérence, C2 S2; et réalisation et imperméabilisation du joint périphérique avec mastic de polyuréthane, application préalable de l'apprêt.
Code interne |  | Désignation | Quantité | Unité | Prix unitaire | Prix total
mt20wwa040 |  | Mortier-colle flexible et de grande adhérence, C2 S2, selon NF EN 12004. | 0.3 | kg | 429.09 | 128.73
mt20ghp010d |  | Gargouille en béton polymère à surface polie, de couleur grise, de 140x350x100 mm et base rectangulaire, avec larmier. | 1 | U | 11559.8 | 11559.8
mt20wwa035 |  | Cartouche de 250 cm³ d' apprêt pour mastics. | 0.016 | U | 4591.29 | 73.46
mt20wwa030 |  | Cartouche de 310 cm³ de mastic de polyuréthane imperméable. | 0.032 | U | 6281.92 | 201.02
mo020 |  | Compagnon professionnel III/CP2 construction. | 0.12 | h | 1567.76 | 188.13
mo113 |  | Ouvrier d'exécution I/OE1 construction. | 0.12 | h | 1129.12 | 135.49
|  | Frais de chantier des unités d'ouvrage | 2 | % | 12286.6 | 245.73
Coût d'entretien décennal: 1.754,52F CFA les 10 premières années. |  |  |  |  | Montant total HT: | 12532.3