## Feuille 1
ECR030 | m | Corniche de façade, en polystyrène expansé.
Corniche de façade, en polystyrène expansé, avec recouvrement de mortier acrylique, de 100x340 mm; fixée avec ancrage chimique composé de résine et tige filetée en acier galvanisé qualité 5.8, avec écrou et rondelle, de 10 mm de diamètre; et scellement des joints entre pièces et des assemblages avec les murs avec un adhésif à base de polyuréthane. Le prix ne comprend pas le revêtement.
Code interne |  | Désignation | Quantité | Unité | Prix unitaire | Prix total
mt26aaq010b |  | Ancrage chimique composé de résine et tige filetée en acier galvanisé qualité 5.8, selon NF EN ISO 898-1; avec écrou et rondelle, de 10 mm de diamètre. | 1.6 | U | 3003.65 | 4805.84
mt20mhe010b |  | Corniche de façade, en polystyrène expansé, avec recouvrement de mortier acrylique, de 100x340 mm, fournie en pièces jusqu'à 1,22 m de longueur. | 1.05 | m | 28486.1 | 29910.4
mt20wwa031 |  | Cartouche de 310 cm³ d' adhésif à base de polyuréthane, imperméable. | 0.25 | U | 15075.5 | 3768.87
mt28mop310ma |  | Mortier acrylique, couleur blanche, composé de résines acryliques, pigments minéraux et additifs organiques et inorganiques, antimoisissure, perméable à la vapeur d'eau et avec résistance au vieillissement, à la contamination urbaine et aux rayons UV, pour revêtement dans les parements extérieurs. | 0.1 | kg | 2583.89 | 258.39
mo020 |  | Compagnon professionnel III/CP2 construction. | 0.301 | h | 1567.76 | 471.9
mo113 |  | Ouvrier d'exécution I/OE1 construction. | 0.602 | h | 1129.12 | 679.73
|  | Frais de chantier des unités d'ouvrage | 2 | % | 39895.1 | 797.9
Coût d'entretien décennal: 4.069,30F CFA les 10 premières années. |  |  |  |  | Montant total HT: | 40693