## Feuille 1
ECT010 | m |  | Plinthe en béton polymère.
Plinthe en béton polymère à surface polie, de couleur blanche, de 325x25 mm, avec ancrage métallique en acier inoxydable et grave adhérée à la surface sur sa face inférieure; mise en place avec du mortier-colle flexible et de grande adhérence, C2 S2 sur une couche de régularisation de mortier de ciment, confectionné sur chantier, avec adjuvant hydrofuge, dosage 1:3, sur lequel on introduit les ancrages métalliques; et scellement des joints entre pièces et, s'il y a lieu, des assemblages avec les murs, avec mastic de polyuréthane, application préalable de l'apprêt.
Code interne |  | Désignation |  | Quantité | Unité | Prix unitaire | Prix total
mt08aaa010a |  | Eau. |  | 0.006 | m³ | 1087.25 | 6.52
mt01arg005a |  | Sable de carrière, pour mortier confectionné sur le chantier. |  | 0.007 | t | 11370.4 | 79.59
mt08cem000a |  | Ciment gris en sacs. |  | 2.25 | kg | 79.01 | 177.77
mt08adt010 |  | Adjuvant hydrofuge pour imperméabilisation des mortiers ou des bétons. |  | 0.045 | kg | 869.8 | 39.14
mt20wwa040 |  | Mortier-colle flexible et de grande adhérence, C2 S2, selon NF EN 12004. |  | 3 | kg | 429.09 | 1287.27
mt20zhp010i |  | Plinthe en béton polymère à surface polie, de couleur blanche, de 325x25 mm, avec ancrage métallique en acier inoxydable et grave adhérée à la surface sur sa face inférieure, fournie en pièces jusqu'à 1,3 m de longueur. |  | 1.05 | m | 43167.3 | 45325.7
mt20wwa025 |  | Profil en mousse de polyéthylène, de 6 mm de diamètre, pour remplissage des joints. |  | 3.5 | m | 334.69 | 1171.42
mt20wwa035 |  | Cartouche de 250 cm³ d' apprêt pour mastics. |  | 0.052 | U | 4591.29 | 238.75
mt20wwa030 |  | Cartouche de 310 cm³ de mastic de polyuréthane imperméable. |  | 0.103 | U | 6281.92 | 647.04
mq06hor010 |  | Bétonnière électrique avec une capacité de gâchage de 160 l. |  | 0.005 | h | 1611.29 | 8.06
mo020 |  | Compagnon professionnel III/CP2 construction. |  | 0.458 | h | 1567.76 | 718.03
mo113 |  | Ouvrier d'exécution I/OE1 construction. |  | 0.506 | h | 1129.12 | 571.33
|  | Frais de chantier des unités d'ouvrage |  | 2 | % | 50270.6 | 1005.41
Coût d'entretien décennal: 8.204,16F CFA les 10 premières années. | [5 empty] | Montant total HT: | 51276