## Feuille 1
EEI020 | m² | Imperméabilisation de toitures inclinées, avec des membranes en polyoléfines.
Imperméabilisation de toitures inclinées, avec une pente moyenne de 5%, avec membrane d'étanchéité, souple et hautement perméable à la vapeur d'eau, composée d'une feuille microporeuse en polypropylène, avec les deux faces revêtues de géotextile non tissé, de 0,45 mm d'épaisseur et 140 g/m², type monocouche, totalement adhérée au support avec du mortier-colle amélioré, C2 E, avec temps ouvert allongé.
Code interne |  | Désignation | Quantité | Unité | Prix unitaire | Prix total
mt09mcm060a |  | Mortier-colle amélioré, C2 TE S1, selon NF EN 12004, déformable, avec résistance au glissement et temps ouvert allongé, couleur grise, à base de ciment, granulats de granulométrie fine, résines synthétiques et additifs spéciaux, avec propriétés thixotropiques et à durcissement sans retrait. | 2 | kg | 601.14 | 1202.28
mt15reg070d |  | Membrane d'étanchéité, souple et hautement perméable à la vapeur d'eau, composée d'une feuille microporeuse en polypropylène, avec les deux faces revêtues de géotextile non tissé, de 0,45 mm d'épaisseur et 140 g/m², selon NF EN 13859-1, fournie en rouleaux de 50 m de longueur et 1,5 m de largeur. | 1.1 | m² | 1789.75 | 1968.73
mo029 |  | Compagnon professionnel III/CP2 poseur de membranes d'étanchéité. | 0.12 | h | 1567.76 | 188.13
mo067 |  | Ouvrier professionnel II/OP poseur de membranes d'étanchéité. | 0.12 | h | 1171.94 | 140.63
|  | Frais de chantier des unités d'ouvrage | 2 | % | 3499.77 | 70
Coût d'entretien décennal: 142,79F CFA les 10 premières années. |  |  |  |  | Montant total HT: | 3569.77