## Feuille 1
EGB010 | m | Balustrade.
Balustrade droite constituée de balustres préfabriquées en béton de section circulaire de 70 cm de hauteur et 15 cm de diamètre, main courante de 17x7x100 cm.
Code interne |  | Désignation | Quantité | Unité | Prix unitaire | Prix total
mt20bhp010c |  | Balustre circulaire préfabriquée en béton blanc, de 70 cm de hauteur et de diamètre 15 cm. | 4 | U | 5541.48 | 22165.9
mt20bhp030a |  | Main courante préfabriquée en béton blanc d'une pièce, pour balustrade, 17x7x100 cm. | 1 | m | 5472.64 | 5472.64
mt08aaa010a |  | Eau. | 0.016 | m³ | 1092.17 | 17.47
mt01arg005a |  | Sable de carrière, pour mortier confectionné sur le chantier. | 0.12 | t | 11429.4 | 1371.53
mt08cem041a |  | Ciment blanc en sacs. | 20 | kg | 112.7 | 2254
mt08cal011a |  | Chaux aérienne hydratée, type CL 90-S, selon NF EN 459-1, en sacs. | 20 | kg | 317.82 | 6356.4
mq06hor010 |  | Bétonnière électrique avec une capacité de gâchage de 160 l. | 0.072 | h | 1618.08 | 116.5
mo020 |  | Compagnon professionnel III/CP2 construction. | 0.963 | h | 1582.28 | 1523.74
mo113 |  | Ouvrier d'exécution I/OE1 construction. | 1.773 | h | 1139.57 | 2020.46
|  | Frais de chantier des unités d'ouvrage | 2 | % | 41298.7 | 825.97
Coût d'entretien décennal: 7.161,19F CFA les 10 premières années. |  |  |  |  | Montant total HT: | 42124.6