## Feuille 1
EMF030 | U | Système "VELUX" de lucarne pour toits, au-dessus d'un espace non habitable.
Lucarne de toiture, sur espace non habitable, modèle VLT 0000Z "VELUX", avec ouverture par projection, à actionnement manuel à l'aide d'une poignée inférieure, de 46x61 cm, réalisée en bois lamellé-collé de pin nordique avec finition en polyuréthane noir, avec double vitrage (-00H) (vitrage intérieur Float de 3 mm, lame d'air de 10 mm, vitrage extérieur Float de 3 mm et séparateur en acier galvanisé), cadre d'étanchéité et bavette d'aluminium, avec store, modèle RLG 0000Z, sur un toit avec des pentes de 15° à 60°.
Code interne |  | Désignation | Quantité | Unité | Prix unitaire | Prix total
mt22ltv015a |  | Lucarne de toiture, sur espace non habitable, modèle VLT 0000Z "VELUX", avec ouverture par projection, à actionnement manuel à l'aide d'une poignée inférieure, de 46x61 cm, réalisée en bois lamellé-collé de pin nordique avec finition en polyuréthane noir, avec double vitrage (-00H) (vitrage intérieur Float de 3 mm, lame d'air de 10 mm, vitrage extérieur Float de 3 mm et séparateur en acier galvanisé), cadre d'étanchéité et bavette d'aluminium. | 1 | U | 136451 | 136451
mt22vtw075a |  | Store, modèle RLG 0000Z "VELUX", pour lucarne de toiture. | 1 | U | 38618.3 | 38618.3
mo011 |  | Compagnon professionnel III/CP2 monteur. | 0.963 | h | 1610.98 | 1551.37
mo080 |  | Ouvrier professionnel II/OP monteur. | 0.482 | h | 1171.94 | 564.88
|  | Frais de chantier des unités d'ouvrage | 2 | % | 177186 | 3543.72
Coût d'entretien décennal: 63.255,42F CFA les 10 premières années. |  |  |  |  | Montant total HT: | 180730