## Feuille 1
EMG030 | U |  | Porte coulissante pour garage, en acier galvanisé.
Porte coulissante suspendue à un vantail pour garage, formée de tôle pliée en acier galvanisé de texture en relief, avec panneaux, 300x250 cm, avec ouverture manuel.
Code interne |  | Désignation |  | Quantité | Unité | Prix unitaire | Prix total
mt26pgc010D |  | Porte coulissante suspendue à un vantail pour garage, formée de tôle pliée en acier galvanisé de texture en relief, avec panneaux, 300x250 cm, système de glissement pendu, avec guide inférieur, pièces d'arrêt, couvre-guide, poignées, passeurs, serrure de contact, éléments de fixation à l'ouvrage et autres accessoires nécessaires. Selon NF EN 13241-1. |  | 1 | U | 1659120 | 1659120
mo020 |  | Compagnon professionnel III/CP2 construction. |  | 0.542 | h | 1582.28 | 857.6
mo113 |  | Ouvrier d'exécution I/OE1 construction. |  | 0.542 | h | 1139.57 | 617.65
mo018 |  | Compagnon professionnel III/CP2 menuisier PVC et métal. |  | 1.265 | h | 1603.02 | 2027.82
mo059 |  | Ouvrier professionnel II/OP menuisier PVC et métal. |  | 1.265 | h | 1185.05 | 1499.09
|  | Frais de chantier des unités d'ouvrage |  | 2 | % | 1664120 | 33282.5
Coût d'entretien décennal: 339.481,27F CFA les 10 premières années. | [5 empty] | Montant total HT: | 1697410