## Feuille 1
EMG060 | U | Porte sectionnelle pour garage, de panneaux sandwich isolants en aluminium.
Porte sectionnelle pour garage, constituée de lames de texture en relief, avec panneaux, de panneau sandwich en aluminium avec noyau isolant en mousse de polyuréthane, 300x210 cm, avec finition prélaqué de couleur blanche, avec ouverture automatique. Comprend le matériel de connexion électrique et l'équipement de motorisation.
Code interne |  | Désignation | Quantité | Unité | Prix unitaire | Prix total
mt26pgs010fd |  | Porte sectionnelle pour garage, constituée de lames de texture en relief, avec panneaux, de panneau sandwich en aluminium avec noyau isolant en mousse de polyuréthane, 300x210 cm, avec finition prélaqué de couleur blanche, caisson récupérateur doublé, tour, ressorts de torsion, poulies, guides, accessoires et fermeture centrale avec clé de sécurité. Selon NF EN 13241-1. | 1 | U | 1455230 | 1455230
mt26egm010dh |  | Équipement de motorisation pour ouverture et fermeture automatique, pour porte de garage sectionnelle de plus de 60 kg. | 1 | U | 567915 | 567915
mt26egm012 |  | Accessoires (serrure, bouton-poussoir, émetteur, récepteur et photocellule) pour automatisation d'une porte de garage. | 1 | U | 262446 | 262446
mo020 |  | Compagnon professionnel III/CP2 construction. | 0.909 | h | 1582.28 | 1438.29
mo113 |  | Ouvrier d'exécution I/OE1 construction. | 0.909 | h | 1139.57 | 1035.87
mo018 |  | Compagnon professionnel III/CP2 menuisier PVC et métal. | 2.121 | h | 1603.02 | 3400.01
mo059 |  | Ouvrier professionnel II/OP menuisier PVC et métal. | 2.121 | h | 1185.05 | 2513.49
mo003 |  | Compagnon professionnel III/CP2 électricien. | 6.022 | h | 1625.89 | 9791.11
|  | Frais de chantier des unités d'ouvrage | 2 | % | 2303769.77 | 46075.4
Coût d'entretien décennal: 469.969,10F CFA les 10 premières années. |  |  |  |  | Montant total HT: | 2349845.17