## Feuille 1
EMP010 | U | Pose d'une menuiserie.
Pose d'une menuiserie en aluminium, acier ou PVC, avec des pattes d'ancrage, de plus de 4 m² de surface, avec du mortier de ciment, confectionné sur chantier, avec adjuvant hydrofuge, dosage 1:6.
Code interne |  |  | Désignation | Quantité | Unité | Prix unitaire | Prix total
mt08aaa010a |  |  | Eau. | 0.006 | m³ | 1087.25 | 6.52
mt01arg005a |  |  | Sable de carrière, pour mortier confectionné sur le chantier. | 0.049 | t | 11370.4 | 557.15
mt08cem000a |  |  | Ciment gris en sacs. | 7.5 | kg | 79.01 | 592.58
mt08adt010 |  |  | Adjuvant hydrofuge pour imperméabilisation des mortiers ou des bétons. | 0.15 | kg | 869.8 | 130.47
mq06hor010 |  |  | Bétonnière électrique avec une capacité de gâchage de 160 l. | 0.021 | h | 1611.29 | 33.84
mo020 |  |  | Compagnon professionnel III/CP2 construction. | 1.445 | h | 1567.76 | 2265.41
mo113 |  |  | Ouvrier d'exécution I/OE1 construction. | 1.734 | h | 1129.12 | 1957.89
|  |  | Frais de chantier des unités d'ouvrage | 2 | % | 5543.86 | 110.88
[6 empty] | Montant total HT: | 5654.74