## Feuille 1
EUZ030 | U |  | Pièces spéciales pour toiture inclinée de tôle profilée en zinc.
Chatière de ventilation demi-ronde, en zinc, de 0,80 mm d'épaisseur, 250 mm de largeur et 260 mm de longueur, finition prépatinée, couleur noire, pour toiture inclinée, avec une pente supérieure à 10%. Mise en place: par soudure.
Code interne |  | Désignation |  | Quantité | Unité | Prix unitaire | Prix total
mt42sva930l |  | Chatière de ventilation demi-ronde, en zinc, de 0,8 mm d'épaisseur, 250 mm de largeur et 260 mm de longueur, finition prépatinée, couleur noire et avec une surface des ouvertures de ventilation de 85 cm²; à placer sur site par soudure. |  | 1 | U | 32709.7 | 32709.7
mq08sol020 |  | Équipement et éléments auxiliaires pour soudure électrique. |  | 0.01 | h | 1599.15 | 15.99
mo019 |  | Compagnon professionnel III/CP2 soudeur. |  | 0.012 | h | 1588.31 | 19.06
mo051 |  | Compagnon professionnel III/CP2 monteur de parois industrielles. |  | 0.241 | h | 1610.98 | 388.25
mo098 |  | Ouvrier professionnel II/OP monteur de parois industrielles. |  | 0.12 | h | 1171.94 | 140.63
|  | Frais de chantier des unités d'ouvrage |  | 2 | % | 33273.7 | 665.47
[6 empty] | Montant total HT: | 33939.1