## Feuille 1
EUZ030 | U | Pièces spéciales pour toiture inclinée de tôle profilée en zinc.
Chatière de ventilation triangulaire, en zinc, de 0,70 mm d'épaisseur, 250 mm de largeur et 260 mm de longueur, finition naturelle, pour toiture inclinée, avec une pente supérieure à 10%. Mise en place: par soudure.
Code interne |  | Désignation | Quantité | Unité | Prix unitaire | Prix total
mt42sva940a |  | Chatière de ventilation triangulaire, en zinc, de 0,7 mm d'épaisseur, 250 mm de largeur et 260 mm de longueur, finition naturelle, et avec une surface des ouvertures de ventilation de 85 cm²; à placer sur site par soudure. | 1 | U | 25016.1 | 25016.1
mq08sol020 |  | Équipement et éléments auxiliaires pour soudure électrique. | 0.01 | h | 1599.15 | 15.99
mo019 |  | Compagnon professionnel III/CP2 soudeur. | 0.012 | h | 1588.31 | 19.06
mo051 |  | Compagnon professionnel III/CP2 monteur de parois industrielles. | 0.241 | h | 1610.98 | 388.25
mo098 |  | Ouvrier professionnel II/OP monteur de parois industrielles. | 0.12 | h | 1171.94 | 140.63
|  | Frais de chantier des unités d'ouvrage | 2 | % | 25580 | 511.6
[5 empty] | Montant total HT: | 26091.6