## Feuille 1
EVT040 | m |  | Profilé pour la pose de paroi vitrée en verre trempé.
Profilé en acier inoxydable AISI 304, de 25x15x25 mm, pour la pose de paroi vitrée de 12 mm d'épaisseur, fixé au parement support avec des vis.
Code interne |  | Désignation |  | Quantité | Unité | Prix unitaire | Prix total
mt21vts010V |  | Profilé en acier inoxydable AISI 304, de 25x15x25 mm, pour la pose de paroi vitrée de 12 mm d'épaisseur, y compris les vis. |  | 1.05 | m | 17169 | 18027.45
mo018 |  | Compagnon professionnel III/CP2 menuisier PVC et métal. |  | 0.12 | h | 1603.02 | 192.36
mo059 |  | Ouvrier professionnel II/OP menuisier PVC et métal. |  | 0.12 | h | 1185.05 | 142.21
|  | Frais de chantier des unités d'ouvrage |  | 2 | % | 18362.02 | 367.24
[6 empty] | Montant total HT: | 18729.26