## Feuille 1
FCB030 | U | Cloison de bureau en acier.
Cloison de bureau pleine de 4x2,9 m, en acier galvanisé, avec porte intérieure en acier galvanisé de 2,10x0,90 m, isolation intermédiaire en laine minérale et arrêt supérieur vitré.
Code interne |  | Désignation | Quantité | Unité | Prix unitaire | Prix total
mt26mac010a |  | Panneau plein à rainures et languettes pour cloisons de bureau, constitué de deux tôles en acier galvanisé avec isolation intermédiaire en laine minérale de conductivité thermique 0,039 W/(mK). | 7 | m² | 69079.2 | 483554
mt26mac020a |  | Profil en "U" en acier galvanisé en acier galvanisé pour cloisons de bureau. | 5.9 | m | 3659.47 | 21590.9
mt26mac030a |  | Plinthe en acier galvanisé pour cloisons de bureau. | 3 | m | 3800.9 | 11402.7
mt21vpi010d |  | Vitre en verre incolore, de 8 mm d'épaisseur. Selon NF EN 410 et NF EN 673. | 3 | m² | 26174.7 | 78523.9
mt26mac040 |  | Profilé en aluminium laqué pour réception de la vitre dans cloisons de bureau. | 8.5 | m | 5003.22 | 42527.4
mt26mac050a |  | Porte simple à un vantail en acier galvanisé à placer dans cloisons de bureau, comprend les ferrures. | 1 | U | 307104 | 307104
mo011 |  | Compagnon professionnel III/CP2 monteur. | 7.226 | h | 1610.98 | 11640.9
mo080 |  | Ouvrier professionnel II/OP monteur. | 7.226 | h | 1171.94 | 8468.44
|  | Frais de chantier des unités d'ouvrage | 2 | % | 964813 | 19296.3
Coût d'entretien décennal: 177.139,61F CFA les 10 premières années. |  |  |  |  | Montant total HT: | 984109