## Feuille 1
FCB040 | U |  | Cloison de bureau en aluminium.
Cloison de bureau vitrée de 4x2,9 m avec vitre en verre incolore et profilés en aluminium prélaqué, avec porte intérieure en aluminium prélaqué de 2,10x0,90 m et arrêt supérieur en aluminium prélaqué.
Code interne |  | Désignation |  | Quantité | Unité | Prix unitaire | Prix total
mt26mal010a |  | Panneau plein à rainures et languettes pour cloisons de bureau, constitué de deux tôles en aluminium prélaqué avec isolation intermédiaire en laine minérale de conductivité thermique 0,039 W/(mK). |  | 2.25 | m² | 58189.2 | 130926
mt26mal020a |  | Profil en "U" en aluminium prélaqué pour cloisons de bureau. |  | 5.9 | m | 6664.84 | 39322.6
mt26mal030a |  | Plinthe en aluminium prélaqué pour cloisons de bureau. |  | 3 | m | 8529.93 | 25589.8
mt21vpi010d |  | Vitre en verre incolore, de 8 mm d'épaisseur. Selon NF EN 410 et NF EN 673. |  | 6.3 | m² | 26174.7 | 164900
mt26mac040 |  | Profilé en aluminium laqué pour réception de la vitre dans cloisons de bureau. |  | 14.4 | m | 5003.22 | 72046.4
mt26mal050a |  | Porte simple à un vantail en aluminium prélaqué à placer dans cloisons de bureau, comprend les ferrures. |  | 1 | U | 338475 | 338475
mo011 |  | Compagnon professionnel III/CP2 monteur. |  | 7.226 | h | 1610.98 | 11640.9
mo080 |  | Ouvrier professionnel II/OP monteur. |  | 7.226 | h | 1171.94 | 8468.44
|  | Frais de chantier des unités d'ouvrage |  | 2 | % | 791369 | 15827.4
Coût d'entretien décennal: 113.007,47F CFA les 10 premières années. | [5 empty] | Montant total HT: | 807196