## Feuille 1
FCB040 | U |  | Cloison de bureau en aluminium.
Cloison de bureau vitrée de 4x2,9 m avec vitre en verre incolore et profilés en aluminium prélaqué, avec arrêt supérieur d'en aluminium prélaqué.
Code interne |  | Désignation |  | Quantité | Unité | Prix unitaire | Prix total
mt26mal010a |  | Panneau plein à rainures et languettes pour cloisons de bureau, constitué de deux tôles en aluminium prélaqué avec isolation intermédiaire en laine minérale de conductivité thermique 0,039 W/(mK). |  | 2.25 | m² | 58189.2 | 130926
mt26mal020a |  | Profil en "U" en aluminium prélaqué pour cloisons de bureau. |  | 9.7 | m | 6664.84 | 64648.9
mt26mal030a |  | Plinthe en aluminium prélaqué pour cloisons de bureau. |  | 3.9 | m | 8529.93 | 33266.7
mt21vpi010d |  | Vitre en verre incolore, de 8 mm d'épaisseur. Selon NF EN 410 et NF EN 673. |  | 8.2 | m² | 26174.7 | 214632
mt26mac040 |  | Profilé en aluminium laqué pour réception de la vitre dans cloisons de bureau. |  | 18.3 | m | 5003.22 | 91558.9
mo011 |  | Compagnon professionnel III/CP2 monteur. |  | 7.226 | h | 1610.98 | 11640.9
mo080 |  | Ouvrier professionnel II/OP monteur. |  | 7.226 | h | 1171.94 | 8468.44
|  | Frais de chantier des unités d'ouvrage |  | 2 | % | 555142 | 11102.8
Coût d'entretien décennal: 79.274,24F CFA les 10 premières années. | [5 empty] | Montant total HT: | 566245