## Feuille 1
FJR010 | U | Escalier droit en bois.
Escalier droit, en bois de sapin, avec garde-corps en bois, pour franchir une hauteur entre étages jusqu'à 283,5 cm, composée de 12 marches de 14,2 cm avec une contremarche de 21,8 et une largeur utile de 49,9 cm, fixé mécaniquement à la structure. Le prix ne comprend pas le traitement superficiel.
Code interne |  | Désignation | Quantité | Unité | Prix unitaire | Prix total
mt44erm010al |  | Escalier droit, en bois de sapin, avec garde-corps en bois, pour franchir une hauteur entre étages jusqu'à 283,5 cm, composée de 12 marches de 14,2 cm avec une contremarche de 21,8 et une largeur utile de 49,9 cm, à peindre ou vernir. Comprend les éléments de fixation. | 1 | U | 131877 | 131877
mo017 |  | Compagnon professionnel III/CP2 menuisier bois. | 6.022 | h | 1605.16 | 9666.27
mo058 |  | Ouvrier professionnel II/OP menuisier bois. | 6.022 | h | 1190.11 | 7166.84
|  | Frais de chantier des unités d'ouvrage | 2 | % | 148710.11 | 2974.2
Coût d'entretien décennal: 53.089,45F CFA les 10 premières années. |  |  |  |  | Montant total HT: | 151684.31