## Feuille 1
FMA020 | m² |  | Bardage avec des pièces irrégulières en pierre naturelle.
Bardage de parements allant jusqu'à 3 m de hauteur, avec pièces irrégulières d'ardoise, d'entre 2 et 3 cm d'épaisseur, pose avec du mortier de ciment M-5.
Code interne |  | Désignation |  | Quantité | Unité | Prix unitaire | Prix total
mt19cir010b |  | Pièces irrégulières d'ardoise, d'entre 2 et 3 cm d'épaisseur, finition naturelle. |  | 1 | m² | 20596.5 | 20596.5
mt09mor010c |  | Mortier de ciment CEM II/B-P 32,5 N type M-5, confectionné sur site avec 250 kg/m³ de ciment et une proportion en volume 1/6. |  | 0.03 | m³ | 83573.2 | 2507.2
mo022 |  | Compagnon professionnel III/CP2 poseur de pierre naturelle. |  | 1.445 | h | 1567.76 | 2265.41
mo060 |  | Ouvrier professionnel II/OP poseur de pierre naturelle. |  | 1.445 | h | 1171.94 | 1693.45
|  | Frais de chantier des unités d'ouvrage |  | 2 | % | 27062.5 | 541.25
Coût d'entretien décennal: 6.348,86F CFA les 10 premières années. | [5 empty] | Montant total HT: | 27603.8