## Feuille 1
FRC010 | m |  | Protection de coins, en vinyle.
Protection de coins à 90°, de 50x50 mm, constitué de: un profilé en aluminium, fixé avec vis et chevilles à expansion au parement, protection en vinyle de 2 mm d'épaisseur, de couleur bleue, fixée par clipsage au profilé en aluminium et finition aux extrémités avec des bouchons en ABS.
Code interne |  | Désignation |  | Quantité | Unité | Prix unitaire | Prix total
mt53pdi030b |  | Protection de coins à 90°, de 50x50 mm, constitué de: un profilé en aluminium, vis et chevilles à expansion, protection en vinyle de 2 mm d'épaisseur, de couleur bleue, Euroclasse B-s1, d0 de réaction au feu, selon NF EN 13501-1, clips et bouchons en ABS pour arrêt des extrémités. |  | 1.05 | m | 56640.2 | 59472.2
mo011 |  | Compagnon professionnel III/CP2 monteur. |  | 0.06 | h | 1610.98 | 96.66
mo080 |  | Ouvrier professionnel II/OP monteur. |  | 0.06 | h | 1171.94 | 70.32
|  | Frais de chantier des unités d'ouvrage |  | 2 | % | 59639.2 | 1192.78
Coût d'entretien décennal: 30.519,41F CFA les 10 premières années. | [5 empty] | Montant total HT: | 60832