## Feuille 1
FSY040 | m² | Bande tactile antidérapante de polyuréthane thermoplastique (TPU).
Bande tactile antidérapante de polyuréthane thermoplastique (TPU), de 458x420x1,7 mm, avec boutons de 25 mm de diamètre et 5 mm de hauteur, de couleur jaune, Euroclasse Cfl-s1 de réaction au feu, selon NF EN 13501-1, d'adhérence R-10, selon DIN-EN 16165, fixée avec adhésif de contact, sur une fine couche de pâte de nivellement appliquée sur le revêtement de sol.
Code interne |  | Désignation | Quantité | Unité | Prix unitaire | Prix total
mt09mcp200a |  | Pâte de nivellement des sols, CT - C20 - F6 selon NF EN 13813, composée de ciments spéciaux, granulats sélectionnés et additifs, pour épaisseurs de 2 à 5 mm, utilisée en nivellement des revêtement. | 2 | kg | 538.28 | 1076.56
mt18dww010b |  | Adhésif de contact à base de résine acrylique en dispersion aqueuse, pour dalles tactiles antidérapantes. | 0.35 | kg | 5320.75 | 1862.26
mt47pta040a |  | Bande tactile antidérapante de polyuréthane thermoplastique (TPU), de 458x420x1,7 mm, avec boutons de 25 mm de diamètre et 5 mm de hauteur, de couleur jaune, Euroclasse Cfl-s1 de réaction au feu, selon NF EN 13501-1, d'adhérence R-10, selon DIN-EN 16165, à fixer avec un adhésif sur le revêtement de sol. | 1.05 | m² | 24243.7 | 25455.9
mo011 |  | Compagnon professionnel III/CP2 monteur. | 0.217 | h | 1610.98 | 349.58
mo080 |  | Ouvrier professionnel II/OP monteur. | 0.217 | h | 1171.94 | 254.31
|  | Frais de chantier des unités d'ouvrage | 2 | % | 28998.6 | 579.97
Coût d'entretien décennal: 7.690,44F CFA les 10 premières années. |  |  |  |  | Montant total HT: | 29578.6