## Feuille 1
GEA050 | m² |  | Palier en tôle larmée d'escalier métallique.
Palier de tôle larmée, type A, selon NF EN 10363, en acier galvanisé NF EN 10025 S235JR, de 4 mm d'épaisseur nominale et de 6 mm d'épaisseur totale, masse nominale 34 kg/m² et 1 pli, avec assemblages soudés sur site. Le prix comprend les soudures.
Code interne |  | Désignation |  | Quantité | Unité | Prix unitaire | Prix total
mt07res020fb |  | Palier de tôle larmée, type A, selon NF EN 10363, en acier galvanisé NF EN 10025 S235JR, de 4 mm d'épaisseur nominale et de 6 mm d'épaisseur totale, masse nominale 34 kg/m² et 1 pli. |  | 1 | m² | 94559.5 | 94559.5
mq08sol020 |  | Équipement et éléments auxiliaires pour soudure électrique. |  | 0.29 | h | 1599.15 | 463.75
mo047 |  | Compagnon professionnel III/CP2 charpentier métal. |  | 0.349 | h | 1631.52 | 569.4
mo094 |  | Ouvrier professionnel II/OP charpentier métal. |  | 0.349 | h | 1218.78 | 425.35
|  | Frais de chantier des unités d'ouvrage |  | 2 | % | 96018 | 1920.36
Coût d'entretien décennal: 7.247,44F CFA les 10 premières années. | [5 empty] | Montant total HT: | 97938.4