## Feuille 1
GFD010 | m³ | Démolition d'une fondation en pierre de taille.
Démolition d'une fondation en pierre de taille, de plus de 1,5 m de profondeur maximale, avec marteau piqueur et chargement mécanique dans le camion ou la benne.
Code interne |  |  | Désignation | Quantité | Unité | Prix unitaire | Prix total
mq05mai030 |  |  | Marteau pneumatique. | 3 | h | 2134.19 | 6402.57
mq05pdm110 |  |  | Compresseur portable diesel moyenne pression 10 m³/min. | 1.5 | h | 3619.76 | 5429.64
mq01ret010 |  |  | Mini rétro chargeuse sur pneus de 15 kW. | 0.175 | h | 21420.4 | 3748.57
mo113 |  |  | Ouvrier d'exécution I/OE1 construction. | 1.806 | h | 1129.12 | 2039.19
mo112 |  |  | Ouvrier d'exécution I/OE2 construction. | 3.387 | h | 1147.59 | 3886.89
|  |  | Frais de chantier des unités d'ouvrage | 2 | % | 21506.9 | 430.14
[6 empty] | Montant total HT: | 21937