## Feuille 1
GMT170 | m² |  | Mur de façade pour ETICS, en maçonnerie de briques en terre cuite à isolation rapportée, pose à joint traditionnel, à revêtir.
Mur de façade pour ETICS, appuyé sur le plancher et arasé, de 11,5 cm d'épaisseur, en maçonnerie de brique de grandes dimensions à emboîtement, 40x20x11,5 cm, à revêtir, avec des joints de 10 mm d'épaisseur, pose avec un mélange dans l'eau de mortier de colle préparé et jusqu'à 25% de plâtre de qualité B1. Linteau en maçonnerie à revêtir sur profilé laminé.
Code interne |  | Désignation |  | Quantité | Unité | Prix unitaire | Prix total
mt02bcr040b |  | Brique de grandes dimensions à emboîtement, 40x20x11,5 cm, à revêtir, avec essai de fixations mécaniques pour façades à revêtir avec système ETICS, pour utilisation en maçonnerie protégée (pièce en P), densité 1000 kg/m³. Selon NF EN 771-1. |  | 13 | U | 538.75 | 7003.75
mt08aaa010a |  | Eau. |  | 0.004 | m³ | 1087.25 | 4.35
mt07ala010dea |  | Acier laminé NF EN 10025 S275JR, en profilés laminés à chaud, pièces simples, pour applications structurales, finition avec impression antioxydante. Travaillé et monté en atelier, à placer sur site. |  | 2.4 | kg | 1397.6 | 3354.24
mt07ala011j |  | Platine en acier laminé NF EN 10025 S275JR, pour applications structurales. Travaillée et montée en atelier, à placer sur site. |  | 0.24 | kg | 1955.33 | 469.28
mo021 |  | Compagnon professionnel III/CP2 construction pour des travaux de maçonnerie. |  | 0.309 | h | 1567.76 | 484.44
mo114 |  | Ouvrier d'exécution I/OE1 construction pour des travaux de maçonnerie. |  | 0.207 | h | 1129.12 | 233.73
|  | Frais de chantier des unités d'ouvrage |  | 2 | % | 11549.8 | 231
Coût d'entretien décennal: 353,42F CFA les 10 premières années. | [5 empty] | Montant total HT: | 11780.8