## Feuille 1
GOF050 | U | Poutrelle préfabriquée en béton précontraint, imitation bois.
Poutrelle préfabriquée en béton précontraint, de 16x9x600 cm, avec terminaison en doucine droite aux deux extrémités, avec barres en acier de précontrainte, de 5 mm de diamètre, avec un moment fléchissant maximum de 12 kN·m, finition imitation bois, avec une couche de lasure.
Code interne |  | Désignation | Quantité | Unité | Prix unitaire | Prix total
mt07pha075ck |  | Poutrelle préfabriquée en béton précontraint, de 16x9x600 cm, avec terminaison en doucine droite aux deux extrémités, avec barres en acier de précontrainte, de 5 mm de diamètre, avec un moment fléchissant maximum de 12 kN·m, finition imitation bois, avec une couche de lasure. | 1 | U | 244877 | 244877
mo020 |  | Compagnon professionnel III/CP2 construction. | 0.241 | h | 1567.76 | 377.83
mo113 |  | Ouvrier d'exécution I/OE1 construction. | 0.723 | h | 1129.12 | 816.35
|  | Frais de chantier des unités d'ouvrage | 2 | % | 246071 | 4921.42
Coût d'entretien décennal: 17.569,45F CFA les 10 premières années. |  |  |  |  | Montant total HT: | 250992