## Feuille 1
GOF060 | U |  | Vis à béton sur la fondation du poteau préfabriqué en béton.
Ancrage mécanique sur la fondation du poteau préfabriqué en béton de 50x50 cm, avec 8 vis en acier de haute adhérence de 39 mm de diamètre et 70 cm de longueur, avec limite élastique 780 N/mm².
Code interne |  | Désignation |  | Quantité | Unité | Prix unitaire | Prix total
mt07aav060i |  | Vis en acier de haute adhérence, qualité 8.8 selon NF EN ISO 898-1, de 39 mm de diamètre et 70 cm de longueur, avec limite élastique 780 N/mm², avec écrous et rondelles, pour ancrage d'éléments préfabriqués en béton. |  | 8 | U | 20947.8 | 167582
mo020 |  | Compagnon professionnel III/CP2 construction. |  | 0.723 | h | 1567.76 | 1133.49
mo112 |  | Ouvrier d'exécution I/OE2 construction. |  | 0.723 | h | 1147.59 | 829.71
|  | Frais de chantier des unités d'ouvrage |  | 2 | % | 169546 | 3390.91
Coût d'entretien décennal: 12.105,55F CFA les 10 premières années. | [5 empty] | Montant total HT: | 172936