## Feuille 1
GXM050 | U |  | Vis à béton.
Ancrage mécanique par vissage avec vis à tête ronde avec étoile intérieure à six points pour clé Torx, en acier galvanisé, 6x80 25/45, de 6 mm de diamètre et 80 mm de longueur, avec deux options d'encastrement, vissée directement dans le perçage de 6 mm de diamètre et 45 ou 65 mm de profondeur minimum, réalisé avec une perceuse avec marteau percuteur et mèche, sur élément fissuré ou non fissuré en béton de 20 N/mm² de résistance caractéristique minimale et 50 N/mm² de résistance caractéristique maximale.
Code interne |  | Désignation |  | Quantité | Unité | Prix unitaire | Prix total
mt26ahi110c |  | Vis à tête ronde avec étoile intérieure à six points pour clé Torx, en acier galvanisé, 6x80 25/45, de 6 mm de diamètre et 80 mm de longueur, avec deux options d'encastrement, pour fixation sur des éléments en béton, fissurés ou non fissurés. |  | 1 | U | 683.43 | 683.43
mo020 |  | Compagnon professionnel III/CP2 construction. |  | 0.072 | h | 1567.76 | 112.88
mo112 |  | Ouvrier d'exécution I/OE2 construction. |  | 0.072 | h | 1147.59 | 82.63
|  | Frais de chantier des unités d'ouvrage |  | 2 | % | 878.94 | 17.58
Coût d'entretien décennal: 62,76F CFA les 10 premières années. | [5 empty] | Montant total HT: | 896.52