## Feuille 1
TBN010 | U | Lave-mains mural, en argile réfractaire.
Lave-mains asymétrique mural, en argile réfractaire, finition thermo-émaillée, couleur blanche, de 380x280x135 mm, avec un orifice pour la robinetterie à droite, avec vanne d'écoulement en laiton chromé et jeu de fixation à 2 pièces, et évacuation avec siphon bouteille en ABS, finition brillante imitation chrome. Comprend le silicone pour le scellement des joints. Le prix ne comprend pas la robinetterie.
Code interne |  | Désignation | Quantité | Unité | Prix unitaire | Prix total
mt30sig015a |  | Lave-mains asymétrique mural, en argile réfractaire, finition thermo-émaillée, couleur blanche, de 380x280x135 mm, avec un orifice pour la robinetterie à droite. | 1 | U | 87472.7 | 87472.7
mt30asg030a |  | Vanne d'écoulement en laiton chromé, de 50 mm de longueur. | 1 | U | 58426.4 | 58426.4
mt30asg050a |  | Jeu de fixation à 2 pièces, pour lave-mains. | 1 | U | 11017.6 | 11017.6
mt30asg070aa |  | Siphon bouteille en ABS, finition brillante imitation chrome, avec sortie de 32 mm de diamètre extérieur, pour lavabo, avec enjoliveur. | 1 | U | 40648.1 | 40648.1
mt30www005 |  | Cartouche de 300 ml de silicone acide monocomposant, fongicide, pour le scellement des joints en milieux humides. | 0.012 | U | 6453.58 | 77.44
mo008 |  | Compagnon professionnel III/CP2 plombier. | 1.445 | h | 1625.89 | 2349.41
|  | Frais de chantier des unités d'ouvrage | 2 | % | 199991.65 | 3999.83
Coût d'entretien décennal: 30.598,73F CFA les 10 premières années. |  |  |  |  | Montant total HT: | 203991.48