## Feuille 1
TBU010 | U | Robinetterie temporisée pour douche.
Robinetterie temporisée, installation visible constituée de robinet angulaire mural pour douche, mélangeur, possibilité de limiter la température, avec temps de flux de 30 secondes, limiteur de débit à 8 l/min, finition chromée, sans vanne de vidange, équipement de douche constitué de pomme de douche orientable avec prise d'alimentation apparente et régulateur automatique de débit, tube et élément de fixation, en laiton finition chromée. Comprend éléments de connexion et clapets de non retour.
Code interne |  | Désignation | Quantité | Unité | Prix unitaire | Prix total
mt31gmp215ie |  | Robinet angulaire mural pour douche, mélangeur, possibilité de limiter la température, avec temps de flux de 30 secondes, limiteur de débit à 8 l/min, finition chromée, sans vanne de vidange, équipement de douche constitué de pomme de douche orientable avec prise d'alimentation apparente et régulateur automatique de débit, tube et élément de fixation, en laiton finition chromée, pour mise en place en surface; y compris éléments de connexion et clapets de non retour. | 1 | U | 311914 | 311914
mt37www010 |  | Produits complémentaires pour installations de plomberie. | 1 | U | 1204.67 | 1204.67
mo008 |  | Compagnon professionnel III/CP2 plombier. | 0.602 | h | 1625.89 | 978.79
|  | Frais de chantier des unités d'ouvrage | 2 | % | 314097 | 6281.94
Coût d'entretien décennal: 222.823,70F CFA les 10 premières années. |  |  |  |  | Montant total HT: | 320379