## Feuille 1
TBU100 | U | Douche murale.
Douche murale, finition chromée, avec jet PureRain et bras de douche de 422 mm de longueur, avec tuyau pour conduite de l'eau isolé à l'intérieur pour longévité maximale, limiteur de débit à 9,2 l/min et système anticalcaire. Comprend éléments de fixation.
Code interne |  | Désignation | Quantité | Unité | Prix unitaire | Prix total
mt31gro112a |  | Douche murale, finition chromée, avec jet PureRain et bras de douche de 422 mm de longueur, avec tuyau pour conduite de l'eau isolé à l'intérieur pour longévité maximale, limiteur de débit à 9,2 l/min et système anticalcaire, y compris éléments de fixation. | 1 | U | 399637 | 399637
mt37www010 |  | Produits complémentaires pour installations de plomberie. | 1 | U | 1204.67 | 1204.67
mo008 |  | Compagnon professionnel III/CP2 plombier. | 0.181 | h | 1625.89 | 294.29
|  | Frais de chantier des unités d'ouvrage | 2 | % | 401135.96 | 8022.72
Coût d'entretien décennal: 273.727,08F CFA les 10 premières années. |  |  |  |  | Montant total HT: | 409158.68