## Feuille 1
TBU210 | U | Douche oculaire d'urgence.
Douche oculaire d'urgence, mural, avec structure de tube en acier galvanisé peint avec de l'époxy et cuvette en polypropylène, avec vanne de passage à actionnement par levier latéral.
Code interne |  |  | Désignation | Quantité | Unité | Prix unitaire | Prix total
mt30eme010a |  |  | Douche oculaire d'urgence, mural, avec structure de tube en acier galvanisé peint avec de l'époxy et cuvette en polypropylène, avec vanne de passage à actionnement par levier latéral, platine d'ancrage mural, bouchons protégeant de la poussière, connexions en laiton de 1/2" de diamètre pour l'approvisionnement et 1 1/4" de diamètre pour l'évacuation, pression minimale de sortie 1,5 bar, pression maximale 5 bar, débit d'eau 14 litres/minute. | 1 | U | 312934 | 312934
mt36www005b |  |  | Accouplement à la paroi accoudé au plafond, en PVC, série B, couleur blanche, pour l'évacuation des eaux usées (à basse et haute température) à l'intérieur des bâtiments, lien mixte de 1 1/4"x40 mm de diamètre, selon NF EN 1329-1, avec vanne d'écoulement. | 1 | U | 9423.35 | 9423.35
mt37sve010b |  |  | Vanne à sphère en laiton nickelé à visser de 1/2". | 1 | U | 4256.78 | 4256.78
mt30www010 |  |  | Produits complémentaires pour l'installation d'un appareil sanitaire. | 1 | U | 1462.81 | 1462.81
mo107 |  |  | Ouvrier professionnel II/OP plombier. | 0.12 | h | 1180.54 | 141.66
|  |  | Frais de chantier des unités d'ouvrage | 2 | % | 328219 | 6564.38
Coût d'entretien décennal: 232.138,71F CFA les 10 premières années. | [5 empty] | Montant total HT: | 334783