## Feuille 1
TCE290 | U | Clapet antipollution.
Clapet antipollution de laiton, avec tamis en acier inoxydable avec perforations de 0,4 mm de diamètre, avec filet de 1", pour une pression maximale de travail de 16 bar et une température maximale de 110°C.
Code interne |  |  | Désignation | Quantité | Unité | Prix unitaire | Prix total
mt37www060d |  |  | Clapet antipollution de laiton, avec tamis en acier inoxydable avec perforations de 0,4 mm de diamètre, avec filet de 1", pour une pression maximale de travail de 16 bar et une température maximale de 110°C. | 1 | U | 7826.65 | 7826.65
mt37www010 |  |  | Produits complémentaires pour installations de plomberie. | 1 | U | 1201.46 | 1201.46
mo008 |  |  | Compagnon professionnel III/CP2 plombier. | 0.181 | h | 1610.98 | 291.59
mo107 |  |  | Ouvrier professionnel II/OP plombier. | 0.181 | h | 1169.71 | 211.72
|  |  | Frais de chantier des unités d'ouvrage | 2 | % | 9531.42 | 190.63
Coût d'entretien décennal: 1.652,75F CFA les 10 premières années. | [5 empty] | Montant total HT: | 9722.05