## Feuille 1
TCL060 | U | Batterie électrique.
Batterie de chauffage électrique de 315 mm de diamètre, puissance calorifique de 4 kW, pour alimentation monophasée à 230 V et 50 Hz de fréquence, constituée de corps de tôle en acier galvanisé avec fût de raccordement au conduit avec joint périphérique, 2 résistances blindées en acier inoxydable, boîte à bornes degré de protection IP40, interrupteur thermique avec réarmement automatique et interrupteur thermique avec réarmement manuel.
Code interne |  | Désignation | Quantité | Unité | Prix unitaire | Prix total
mt42ald420efo |  | Batterie de chauffage électrique de 315 mm de diamètre, puissance calorifique de 4 kW, pour alimentation monophasée à 230 V et 50 Hz de fréquence, constituée de corps de tôle en acier galvanisé avec fût de raccordement au conduit avec joint périphérique, 2 résistances blindées en acier inoxydable, boîte à bornes degré de protection IP40, interrupteur thermique avec réarmement automatique et interrupteur thermique avec réarmement manuel. | 1 | U | 406231 | 406231
mo004 |  | Compagnon professionnel III/CP2 chauffagiste. | 0.422 | h | 1610.98 | 679.83
mo103 |  | Ouvrier professionnel II/OP chauffagiste. | 0.422 | h | 1169.71 | 493.62
|  | Frais de chantier des unités d'ouvrage | 2 | % | 407404 | 8148.08
Coût d'entretien décennal: 62.332,82F CFA les 10 premières années. |  |  |  |  | Montant total HT: | 415552