## Feuille 1
TDP010 | U | Plan de travail en pierre naturelle.
Plan de travail en granit national, Blanc Cristal poli, de 350 cm de longueur, 60 cm de largeur et 2 cm d'épaisseur, bord simple droit, à bords légèrement biseautés, réalisation de 1 ouverture aux bords polis, et plinthe périmétrique de 5 cm de hauteur 2 cm d'épaisseur, avec le bord droit.
Code interne |  |  | Désignation | Quantité | Unité | Prix unitaire | Prix total
mt19egn010a |  |  | Plan de travail en granit national, Blanc Cristal poli, de 2 cm d'épaisseur. | 2.275 | m² | 117224 | 266685
mt19ewa030aaa |  |  | Réalisation d'un bord simple droit à bords légèrement biseautés, de plan de travail en pierre naturelle. | 4.7 | m | 4302.39 | 20221.2
mt19ewa040a |  |  | Réalisation d'un chant droit en dosseret en pierre naturelle, pour la rencontre entre le plan de travail et le parement vertical. | 3.5 | m | 4302.39 | 15058.4
mt19ewa010d |  |  | Réalisation d'un vide avec les bords polis, dans un plan de travail de granit. | 1 | U | 33614.6 | 33614.6
mt19ewa020 |  |  | Matériau auxiliaire pour fixation d'un plan de travail. | 3.5 | U | 9121.07 | 31923.8
mt32war010 |  |  | Scelleur élastique en polyuréthane monocomposant pour joints. | 0.047 | kg | 9247.56 | 434.64
mo011 |  |  | Compagnon professionnel III/CP2 monteur. | 4.637 | h | 1625.89 | 7539.25
mo080 |  |  | Ouvrier professionnel II/OP monteur. | 4.871 | h | 1182.79 | 5761.37
|  |  | Frais de chantier des unités d'ouvrage | 2 | % | 381238 | 7624.76
Coût d'entretien décennal: 182.765,40F CFA les 10 premières années. | [5 empty] | Montant total HT: | 388863