## Feuille 1
TIF030 | U | Pressostat.
Pressostat de surveillance de haute et basse pression avec deux contacts NA/NC, intervalle de réglage de 0,7 à 12,1 bar, pour une pression maximale de travail de 17,2 bar. Comprend le tube protecteur et les câbles électriques.
Code interne |  |  | Désignation | Quantité | Unité | Prix unitaire | Prix total
mt41pag010a |  |  | Pressostat de surveillance de haute et basse pression avec deux contacts NA/NC, intervalle de réglage de 0,7 à 12,1 bar, pour une pression maximale de travail de 17,2 bar. | 1 | U | 106811 | 106811
mt35aia090aa |  |  | Tube rigide en PVC, branchable, courbable à chaud, de couleur noire, de 16 mm de diamètre nominal, pour climatisation fixe en surface. Résistance à la compression 1250 N, résistance à l'impact 2 joules, température de travail -5°C jusqu'à 60°C, avec degré de protection IP547 selon NF EN 60529, propriétés électriques: isolant, non propagateur de la flamme. Selon NF EN 61386-1 et NF EN 61386-22. Comprend les colliers, les éléments de fixation et les accessoires (courbes, manchons, tés, coudes et courbes flexibles). | 5 | m | 1060.02 | 5300.1
mt35cun020a |  |  | Câble unipolaire H07Z1-K (AS), sa tension assignée étant de 450/750 V, réaction au feu classe Cca-s1a,d1,a1 selon FR EN 50575, avec conducteur multifilaire de cuivre classe 5 (-K) de 1,5 mm² de section, avec isolation de composé thermoplastique à base de polyoléfine sans halogènes à faible émission de fumées et de gaz corrosifs (Z1). | 10 | m | 352.8 | 3528
mo008 |  |  | Compagnon professionnel III/CP2 plombier. | 0.301 | h | 1625.89 | 489.39
mo107 |  |  | Ouvrier professionnel II/OP plombier. | 0.301 | h | 1180.54 | 355.34
mo003 |  |  | Compagnon professionnel III/CP2 électricien. | 0.301 | h | 1625.89 | 489.39
mo102 |  |  | Ouvrier professionnel II/OP électricien. | 0.301 | h | 1180.54 | 355.34
|  |  | Frais de chantier des unités d'ouvrage | 2 | % | 117328 | 2346.57
Coût d'entretien décennal: 101.723,74F CFA les 10 premières années. | [5 empty] | Montant total HT: | 119675