## Feuille 1
TKA010 | U | Ascenseur pour personnes.
Ascenseur électrique d'adhérence de 0,63 m/s de vitesse, 4 arrêts, 450 kg de charge nominale, avec capacité pour 6 personnes, niveau basique de finition dans une cabine de 1000x1250x2200 mm, manoeuvre universelle simple, portes intérieures automatiques en acier inoxydable et portes extérieures automatiques en acier à peindre de 800x2000 mm.
Code interne |  | Désignation | Quantité | Unité | Prix unitaire | Prix total
mt39aec010d |  | Cabine avec finition de qualité basique, de 1000 mm de largeur, 1250 mm de profondeur et 2200 mm de hauteur, avec un éclairage permanent de 50 lux minimum, pour ascenseur électrique de personnes de 450 kg de charge nominale, avec capacité pour 6 personnes et 0,63 m/s de vitesse, y compris la porte de cabine coulissante automatique en acier à peindre. | 1 | U | 2587800 | 2587800
mt39aea010d |  | Amortisseurs de cuvette et contrepoids pour ascenseur électrique de personnes de 450 kg de charge nominale, avec capacité pour 6 personnes et 0,63 m/s de vitesse. | 1 | U | 461001 | 461001
mt39aab010a |  | Boutons d'étage avec finitions de qualité basique, pour ascenseur de personnes avec manoeuvre universelle simple. | 4 | U | 11556.2 | 46224.6
mt39aab020a |  | Boutons de cabine pour ascenseur de personnes avec finitions de qualité basique et manoeuvre universelle simple. | 1 | U | 60816.5 | 60816.5
mt39aeg010d |  | Groupe tracteur pour ascenseur électrique de personnes de 450 kg de charge nominale, avec capacité pour 6 personnes et 0,63 m/s de vitesse. | 1 | U | 2828030 | 2828030
mt39ael010d |  | Limiteur de vitesse et parachutes pour ascenseur électrique de personnes de 450 kg de charge nominale, avec capacité pour 6 personnes et 0,63 m/s de vitesse. | 1 | U | 662910 | 662910
mt39aem010d |  | Tableau et câble de manoeuvre pour ascenseur électrique de personnes de 450 kg de charge nominale, avec capacité pour 6 personnes et 0,63 m/s de vitesse. | 1 | U | 1097760 | 1097760
mt39aap010e |  | Porte d'ascenseur de personnes d'accès au étages, avec ouverture automatique, d'acier avec impression à peindre, de 800x2000 mm. Vitrage homologué comme "Coupe-flammes" 30 minutes (E 30). | 4 | U | 278754 | 1115020
mt39aer010d |  | Parcours des guides et des câbles de traction pour ascenseur électrique de personnes de 450 kg de charge nominale, avec capacité pour 6 personnes et 0,63 m/s de vitesse. | 1 | U | 1334950 | 1334950
mt39aes010a |  | Sélecteur d'arrêts pour ascenseur électrique de personnes, 0,63 m/s de vitesse. | 4 | U | 49563.9 | 198256
mt39www010 |  | Lampe de 40 W, comprend les mécanismes de fixation et la douille. | 4 | U | 3565.82 | 14263.3
mt39www011 |  | Crochet adossé au plafond, capable de supporter le mécanisme tracteur suspendu. | 1 | U | 35658.2 | 35658.2
mt39www030 |  | Installation d'une ligne téléphonique dans une cabine d'ascenseur. | 1 | U | 106743 | 106743
mo016 |  | Compagnon professionnel III/CP2 ascensoriste. | 72.259 | h | 1625.89 | 117485
mo085 |  | Ouvrier professionnel II/OP ascensoriste. | 72.259 | h | 1180.54 | 85304.6
|  | Frais de chantier des unités d'ouvrage | 2 | % | 10752200 | 215044
Coût d'entretien décennal: 7.019.047,05F CFA les 10 premières années. |  |  |  |  | Montant total HT: | 10967300