## Feuille 1
TNE020 | m | Tuyauterie en polyéthylène réticulé (PE-X).
Tuyauterie constituée de tube en polyéthylène réticulé (PE-Xa), série 5, de 16 mm de diamètre extérieur, PN=6 atm et 1,8 mm d'épaisseur, fourni en rouleaux. Installation en surface. Comprend le matériau auxiliaire pour le montage et la fixation à l'ouvrage, les accessoires et les pièces spéciales.
Code interne |  | Désignation | Quantité | Unité | Prix unitaire | Prix total
mt37tpu400a |  | Matériau auxiliaire pour montage et fixation à l'ouvrage des tuyaux en polyéthylène réticulé (PE-Xa), série 5, de 16 mm de diamètre extérieur. | 1 | U | 104.33 | 104.33
mt37tpu010ag |  | Tube en polyéthylène réticulé (PE-Xa), série 5, de 16 mm de diamètre extérieur, PN=6 atm et 1,8 mm d'épaisseur, fourni en rouleaux, selon NF EN ISO 15875-2, avec le prix augmenté de 30% pour cause d'accessoires et pièces spéciales. | 1 | m | 2712.66 | 2712.66
mo008 |  | Compagnon professionnel III/CP2 plombier. | 0.036 | h | 1625.89 | 58.53
mo107 |  | Ouvrier professionnel II/OP plombier. | 0.036 | h | 1180.54 | 42.5
|  | Frais de chantier des unités d'ouvrage | 2 | % | 2918.02 | 58.36
Coût d'entretien décennal: 104,17F CFA les 10 premières années. |  |  |  |  | Montant total HT: | 2976.38