## Feuille 1
TQV100 | U |  | Réseau intérieur d'évacuation pour cuisine.
Réseau intérieur d'évacuation, pour cuisine pour raccorder: évier, réalisé avec un tube de PVC, série B pour le tout à l'égout.
Code interne |  | Désignation |  | Quantité | Unité | Prix unitaire | Prix total
mt36tit010bc |  | Tube en PVC, série B, de 40 mm de diamètre et 3 mm d'épaisseur, selon NF EN 1329-1, avec le prix augmenté de 10% pour cause d'accessoires et pièces spéciales. |  | 1.65 | m | 1573.89 | 2596.92
mt11var009 |  | Liquide nettoyeur pour collage par adhésif de tubes et accessoires en PVC. |  | 0.083 | l | 32267.8 | 2678.22
mt11var010 |  | Adhésif pour tubes et accessoires en PVC. |  | 0.041 | l | 41124.2 | 1686.09
mo008 |  | Compagnon professionnel III/CP2 plombier. |  | 1.987 | h | 1610.98 | 3201.02
mo107 |  | Ouvrier professionnel II/OP plombier. |  | 0.994 | h | 1169.71 | 1162.69
|  | Frais de chantier des unités d'ouvrage |  | 2 | % | 11324.9 | 226.5
Coût d'entretien décennal: 924,12F CFA les 10 premières années. | [5 empty] | Montant total HT: | 11551.4