## Feuille 1
TTX170 | U |  | Atténuateur.
Atténuateur réglable entre 0 et 20 dB, en zamak, pour bande de fréquences de 47 à 862 MHz, avec connecteur d'entrée mâle et connecteur d'entrée femelle, type "IEC", de 9,5 mm de diamètre, avec passage de courant continu.
Code interne |  | Désignation |  | Quantité | Unité | Prix unitaire | Prix total
mt40irt032a |  | Atténuateur réglable entre 0 et 20 dB, en zamak, pour bande de fréquences de 47 à 862 MHz, avec connecteur d'entrée mâle et connecteur d'entrée femelle, type "IEC", de 9,5 mm de diamètre, avec passage de courant continu. |  | 1 | U | 16067.3 | 16067.3
mo001 |  | Compagnon professionnel III/CP2 installateur en télécommunications. |  | 0.06 | h | 1625.89 | 97.55
mo056 |  | Ouvrier professionnel II/OP installateur en télécommunications. |  | 0.06 | h | 1180.54 | 70.83
|  | Frais de chantier des unités d'ouvrage |  | 2 | % | 16235.68 | 324.71
Coût d'entretien décennal: 2.484,05F CFA les 10 premières années. | [5 empty] | Montant total HT: | 16560.39